## Лист1
| Масса груза, кг | Положение утяжелителей | [6 empty] | Stср = | 0.0075768
|  | 1.риска | 2.риска | 3.риска | 4.риска | 5.риска | 6.риска |  | ta,n = | 4.3
| m1=0,1 | 7.12 | 8.15 | 9.73 | 11.44 | 13.37 | 15.39 |  | Δt,ср = | 0.03258
|  | 7.13 | 8.16 | 9.72 | 11.44 | 13.36 | 15.4 |  | Δt = | 0.03275
|  | 7.12 | 8.15 | 9.73 | 11.44 | 13.38 | 15.39
|  | 7.1233 | 8.153 | 9.727 | 11.44 | 13.37 | 15.393
| m2=0,3 | 3.34 | 3.82 | 4.55 | 5.35 | 6.25 | 7.2
|  | 3.35 | 3.81 | 4.55 | 5.36 | 6.25 | 7.21
|  | 3.35 | 3.8 | 4.56 | 5.36 | 6.25 | 7.22
|  | 3.3467 | 3.81 | 4.553 | 5.357 | 6.25 | 7.21
| m3=0,5 | 2.52 | 2.88 | 3.42 | 4.01 | 4.69 | 5.4
|  | 2.53 | 2.88 | 3.42 | 4.02 | 4.68 | 5.41
|  | 2.52 | 2.87 | 3.42 | 4.02 | 4.68 | 5.41
|  | 2.523 | 2.877 | 3.42 | 4.017 | 4.683 | 5.407
| m4=0,7 | 2.11 | 2.4 | 2.86 | 3.36 | 3.91 | 4.51
|  | 2.11 | 2.41 | 2.86 | 3.35 | 3.91 | 4.52
|  | 2.11 | 2.4 | 2.85 | 3.36 | 3.91 | 4.51
|  | 2.11 | 2.403 | 2.857 | 3.357 | 3.91 | 4.513
|  | a | ɛ | M |  |  |  | Положение утяжелителей | [5 empty] | mут | 0.1 | R^2 ср | 0.014705
m1 | tср(1) | 0.197 | 8.565 | 0.0225 |  |  |  | 1.риска | 2.риска | 3.риска | 4.риска | 5.риска | 6.риска | l1 | 0.028 | Iср | 0.0096019
| tср(2) | 0.172 | 7.478 | 0.0226 |  |  | εср | 19.9348 | 17.4892 | 14.674 | 12.489 | 10.7172 | 9.2828 | l0 | 0.025 | mут | 0.067
| tср(3) | 0.144 | 6.261 | 0.0227 |  |  | Mср | 0.086875 | 0.087525 | 0.08825 | 0.0888 | 0.089275 | 0.089625 | b | 0.04
| tср(4) | 0.122 | 5.304 | 0.0227 |  |  | I | 0.0062067 | 0.0071179 | 0.008547 | 0.010099 | 0.011861 | 0.01378 | d | 0.046
| tср(5) | 0.105 | 4.565 | 0.0228 |  |  | Mтр | 0.032 | 0.034 | 0.044 | 0.037327 | 0.035 | 0.039 | h | 0.7
| tср(6) | 0.091 | 3.957 | 0.0228 |  |  | R | 0.051 | 0.076 | 0.101 | 0.126 | 0.151 | 0.176 | g | 9.82
m2 | tср(1) | 0.418 | 18.174 | 0.0661 |  |  | R^2 | 0.002601 | 0.005776 | 0.010201 | 0.015876 | 0.022801 | 0.030976 | tαN | 4.3
| tср(2) | 0.367 | 15.957 | 0.0665
| tср(3) | 0.307 | 13.348 | 0.0669
| tср(4) | 0.261 | 11.348 | 0.0672
| tср(5) | 0.224 | 9.739 | 0.0675
| tср(6) | 0.194 | 8.435 | 0.0677
m3 | tср(1) | 0.555 | 24.13 | 0.1086
| tср(2) | 0.487 | 21.174 | 0.1094
| tср(3) | 0.409 | 17.783 | 0.1103
| tср(4) | 0.349 | 15.174 | 0.111
| tср(5) | 0.299 | 13 | 0.1116
| tср(6) | 0.259 | 11.261 | 0.112
m4 | tср(1) | 0.664 | 28.87 | 0.1503
| tср(2) | 0.583 | 25.348 | 0.1516
| tср(3) | 0.49 | 21.304 | 0.1531
| tср(4) | 0.417 | 18.13 | 0.1543
| tср(5) | 0.358 | 15.565 | 0.1552
| tср(6) | 0.31 | 13.478 | 0.156